## I2CIsoBreakoutV01
Designator | MPN/Seeed SKU | QTY | Description
C1, C3, C5, C6 | CC0805KRX7R9BB104 | 4 | 100nF capacitor 0805
C2, C4 | CC0805KKX5R8BB106 | 2 | 10uF capacitor 0805
ISOIC1 | ADUM1250 | 1 | ADUM1250 Bi-Directional I2C Isolation IC
ISOIC2 | ADUM6010 | 1 | ADUM6010 ISO DC-DC power uModule
ISOJP1 | M04PTH | 1 | Header 4
ISOJP2 | TWIG-4P-2.0-2.0 | 1
PDIS | M01PTH | 1 | Header 1
PRIJP1 | M04PTH | 1 | Header 4
PRIJP2, | TWIG-4P-2.0-2.0 | 1
R1, R3, R4 | 3K resistor 0805 | 3 | 3K resistor 0805
R2 | RC0805JR-072KL | 1 | 2K resistor 0805
R5 | RC0805FR-0710KL | 1 | 10K resistor 0805
R6 | 16.9K resistor 0805 | 1 | 16.9K resistor 0805
R7 | 30.9K resistor 0805 | 1 | 30.9K resistor 0805